## Dimensions postes
| Poste de transformation - PTR |  |  | -> Onduleurs et transformateur dans le même poste
| Dimensions (largeur x longueur x hauteur) | Surface | Surface plateforme
| 10 x 3 x 3m | 30m² | 115
| Transformateur - PT |  |  | -> Transformateur seul dans son poste
| Dimensions (largeur x longueur x hauteur) | Surface | Surface plateforme
| 6 x 3 x 3m | 18m² | 50m²
| Poste de livraison et de transformation - PDL/PTR |  |  | ->Transformateur et cellules d'arrivée Enedis dans le même poste
| Dimensions (longueur x largeur x hauteur) | Surface | Surface plateforme
| 12 x 3 x 3m | 36m² | 132
| Poste de livraison - PDL |  |  | -> Pas de transformateur dans le poste
| Dimensions (longueur x largeur x hauteur) | Surface | Surface plateforme
| 9 x 3 x 3m | 27m² | 110 | -> Plus de limite de surface de plancher pour les DP
Aire de charge (BESS)
| Dimensions (longueur x largeur x hauteur) | Surface | Surface plateforme
Conteneurs | 6 x 3 x 3m | 18m² | 50m²
PTR | 10 x 3 x 3m | 30m² | 115m²
Citerne de refroidissement | 11,7 x 9,3 x 1 m | 104m² | Volume 120m3
Bac de rétention | 17,5 x 3 x 2,3 m | 55m² | Volume 120m3
Zone de remise | 12 x 3 x 3m | 36m² | N/A
Local de stockage matériel
| Dimensions (longueur x largeur x hauteur) | Surface
P<=5MWc | 1 conteneur 20 pieds 6 x 3 x 3m | 18m²
P>5MWc | 1 conteneur 40 pieds 12 x 3 x 3m | 36m²
P>17MWc | 2 conteneurs 40 pieds 12 x 3 x 3m | 72m²
Citerne incendie
Volume [m3] | Dimensions (longueur x largeur x hauteur) | Surface plateforme
30 | 7,95 x 4,44 x 1,3 m | 35
60 | 8,1 x 7,4 x 1,5 m | 60
120 | 11,7 x 9,3 x 1 m | 104
240 | 10,4 x 18,5 x 1,6 m | 192
Compter une aire d'aspiration de 32m² (8 x 4m)
Base vie
Surface conseillée
P <= 10MWc | 1500m²
P > 10MWc | 2500m²
Zone de stockage
Surface conseillée
Fixe | +250m²/2,5MWc
Bennes de déchet 20m3 | 3 x 15m²
Si BESS prévues, la zone prévue pour les BESS peut être utilisée comme aire de stockage car elles seront livrées à la fin du chantier
Ces zones n’ont pas besoins d’être forcément d’un seul tenant. Ce qui compte ce sont les m² au total. Il est tout à fait possible par exemple sur un 50 MWc, d’avoir une réparation hétérogène des zones de stockage tant qu’il y a suffisamment de m².
Bennes déchets
Nombre min | 3
Volume unitaire (m3) | 20
Surface unitaire (m²) | 15